## 시험 (hidden)
장비요소 주기점검
if 50회 주기도래:
필터세척
if 100회 주기도래:
필터세척
벨트 텐션 점검 (XL : / ZL : / XR : / ZR : / Y : )
유량 점검 (T1, T4 : / T2, T3 : / T4 : )

## 시험이력
LM-10 SPINDLE 내구도 신뢰성 시험이력
수행기간 |  | 적용 장비 | [6 empty] | 적용 가공물 |  |  |  | 회차 | 사전점검(시험 전 점검항목) | [13 empty] | 특이사항 |  | 결과
[15 empty] | 필수 사전점검 | [10 empty] | 주기별 사전점검
[14 empty] | Non-Parameters |  |  |  | AG Mode Current(min-max) |  |  |  | 35000 RPM Current(min-max)
시작일 | 종료일 | 시험장비 식별자 | BUR 중고품/신품(T1~T4) |  |  |  | BUR 사용이력 | SPINDLE REV | BLOCK 제조사 | BLOCK 식별자 | BLOCK 강도(Mpa) | BLOCK 재질 | 가공회차 | WATER TANK FILTER 청결상태 | BUR BROKEN 유무 | BELT TENSION 측정결과 | FLOW METER 유량 측정결과 | T1 | T2 | T3 | T4 | T1 | T2 | T3 | T4 | 50회 가공주기 | 100회 가공주기 | 조치조건 | 조치 | 시험완료여부 | 가공시간(분단위 반올림) | 비고
2025-11-05 | 2025-11-05 | LM-100 ES#8 | T1(중고) | T2(중고) | T3(중고) | T4(중고) | T1~T4 OQC 12회 가공 |  | VITA | MARK II | 160 |  | 1 | - | - | - | - | AG Mode Current(min-max) T1: 210-320 |  |  | - | BUR 장착 → 시험진행 | 완료 | 16분
2025-11-05 | 2025-11-05 | LM-100 ES#9 | T1(중고) | T2(중고) | T3(중고) | T4(중고) | T1~T4 OQC 12회 가공 |  | VITA | MARK II | 160 |  | 2 | - | 시험 전 T4 BUR 파손발견 | - | - | [10 empty] | - | BUR 교체 → 시험진행 | 완료 | 16분
2025-11-05 | 2025-11-05 | LM-100 PP#2 | T1(중고) | T2(중고) | T3(중고) | T4(신품) | T1~T3 OQC 12회 가공 |  | VITA | MARK II | 160 |  | 3 | - | - | - | - | [10 empty] | - | BUR 교체 → 시험진행 | 완료 | 16분
2025-11-05 | 2025-11-05 | LM-100 PP#3 | BUR 중고품 사용하지 않을 경우 해당 열 삭제. |  |  |  | BUR 사용이력 필요 없는 경우 해당 열 삭제. | [5 empty] | 4 | - | - | - | - | [10 empty] | 시험 전 T1, T4 BUR 파손발견 | BUR 교체 : T1(중고), T4(중고) | 완료 | 16분
2025-11-05 | 2025-11-05 | LM-100 PP#4 | [10 empty] | 5 | - | - | - | - | [10 empty] | -
2025-11-05 | 2025-11-05 | LM-100 PP#5 | [10 empty] | 6 | - | - | - | - | [10 empty] | -
7
8
9
10
11
12
[13 empty] | 13 | [14 empty] | 장비 디스플레이에 "T4 OVER CURRENT" 시현 | RETRY 클릭 → 팝업닫힘 → 시험진행 | 완료
[13 empty] | 14 | [14 empty] | 장비 디스플레이에 "T4 OVER CURRENT" 시현 | RETRY 클릭 → 팝업안닫힘 → 비정상UX흐름 판정 | 중단
15
16
17
18
19
20
21
22
23
24
25
26
27
28
29
30
31
32
33
34
35
36
37
38
39
40
41
42
43
44
45
46
47
48
49
[13 empty] | 50 | [12 empty] | 필터세척 :
51
52
53
54
55
56
57
58
59
60
61
62
63
64
65
66
67
68
69
70
71
72
73
74
75
76
77
78
79
80
81
82
83
84
85
86
87
88
89
90
91
92
93
94
95
96
97
98
99
[13 empty] | 100 | [12 empty] | 필터세척 : | TENSION (XL : / ZL : / XR : / ZR : / Y : ) FLOW (T1, T4 : / T2, T3 : / T4 : ) 필터교체
101
102
103
104
105
106
107
108
109
110
111
112
113
114
115
116
117
118
119
120
121
122
123
124
125
126
127
128
129
130
131
132
133
134
135
136
137
138
139
140
141
142
143
144
145
146
147
148
149
[13 empty] | 150 | [12 empty] | 필터세척 :
151
152
153
154
155
156
157
158
159
160
161
162
163
164
165
166
167
168
169
170
171
172
173
174
175
176
177
178
179
180
181
182
183
184
185
186
187
188
189
190
191
192
193
194
195
196
197
198
199
[13 empty] | 200 | [12 empty] | 필터세척 : | TENSION (XL : / ZL : / XR : / ZR : / Y : ) FLOW (T1, T4 : / T2, T3 : / T4 : ) 필터교체
201
202
203
204
205
206
207
208
TABLE OUTLINE | TABLE OUTLINE | TABLE OUTLINE | TABLE OUTLINE | TABLE OUTLINE | TABLE OUTLINE | TABLE OUTLINE | TABLE OUTLINE | TABLE OUTLINE | TABLE OUTLINE | TABLE OUTLINE | TABLE OUTLINE | TABLE OUTLINE | TABLE OUTLINE | TABLE OUTLINE | TABLE OUTLINE | TABLE OUTLINE | TABLE OUTLINE | TABLE OUTLINE | TABLE OUTLINE | TABLE OUTLINE | TABLE OUTLINE | TABLE OUTLINE | TABLE OUTLINE | TABLE OUTLINE | TABLE OUTLINE |  |  | TABLE OUTLINE | TABLE OUTLINE | TABLE OUTLINE | TABLE OUTLINE | TABLE OUTLINE